## Motor-42
Comment | Description | Designator | Footprint | Quantity
0.1uF | Capacitor | C1, C2, C4, C5, C6, C7, C8, C9, C15, C17, C18, C21, C23, C25, C26, C27, C28, C35, C36 | CAP_0402 | 19
10uF | Capacitor | C3, C10, C19, C22, C24 | CAP_0402 | 5
220uF/35V | Capacitor, chip, ceramic | C11, C14 | CAP-SMD_BD8.0-L8.3-W8.3-LS9.3-FD | 2
20pF | Capacitor | C12, C13 | CAP_0402 | 2
100pF | Capacitor | C16 | CAP_0402 | 1
10uF/50V | Capacitor, Capacitor, chip, ceramic | C20, C29, C30, C31, C32, C33, C34 | 1206-CAP | 7
SS54 | Diode | D1 | DO-214AC | 1
SMBJ28CA |  | D2 | SMBJ-CA_MFG | 1
Diode-5819W | 40V | D3, D4 | SOD-323 | 2
TACT 2P | Button | K1, K2 | ButtonTACT_3x4x2_180 | 2
6.8uH |  | L1 | IND-201612 | 1
LED GREEN | LED GRN SGL RA 25mA 4.1V SMD | LED1, LED2 | LED-0603 | 2
Header 3 | Header, 3-Pin | P1, P2 | HDR1X3 | 2
Header 4 | Header, 4-Pin | P3, P5 | CONN-SMD_2P-P2.00_HDGC_HDGC2001WR-S-2P | 2
SH1.0-2P |  | P4, P6 | SH1.0-2P | 2
1K | Resistor | R1, R2, R6, R7, R11, R17, R18 | RES_0402 | 7
0.1R | Resistor | R3, R8 | 1206-RES | 2
NCP15XH103F03RC | THERMISTOR 10K OHM NTC 0402 SMD | R4 | RES_0402 | 1
3.3K | Resistor | R5 | RES_0402 | 1
10K | Resistor | R9, R10, R13, R16 | RES_0402 | 4
120R | Resistor | R12 | RES_0402 | 1
1.8K | Resistor | R14 | RES_0402 | 1
1M | Resistor | R15, R19 | RES_0402 | 2
0R | Resistor | R20 | 1206-RES | 1
0 | Resistor | R21, R22 | RES_0402 | 2
SW DIP-2 | DIP Switch, 2 Position, SPST | S1 | SW-SMD_DSHP02TS-S | 1
Test point |  | T1, T2 | TEST_PT | 2
TB67H450FNG | PWM Chopper Type DC Brushed Motor Driver | U1, U2 | SO-8-PAD | 2
STM32F103CBT6 | ARM Cortex-M3 32-bit MCU, 128 KB Flash, 20 KB Internal RAM, 37 I/Os, 48-pin LQFP, -40 to 85 degC, Tray | U3 | LQFP-48 | 1
SN65HVD232D | CAN BUS driver | U5 | so-8 | 1
ME3116 | DC-DC | U6 | SOT23-6 | 1
LP2992 3V3 | LDO | U7 | SOT23-5 | 1
MT6816 | Magnetic Position Sensor | U8 | SO-8 | 1
12MHZ | Crystal | Y1 | LC-SMD-3225_4P | 1